## Let11
r.2004
11. LETŇANSKÝ potok - zámecký park
Mikrobiologické
| Obecné, fyzikální a chemické ukazatele | [16 empty] | a biologické ukazatele
datum | tepl.vody | pH | vodiv. | NL | O2 | BSK5 | ChSK -Cr | TOC | N - NH4 | N - NO3 | Pc | Cl | SO4 | Mn | Fe | Ca | Mg | F coli | INDBENT
| °C |  | mS/m | mg/l | mg/l | mg/l | mg/l | mg/l | mg/l | mg/l | mg/l | mg/l | mg/l | mg/l | mg/l | mg/l | mg/l | KTJ/ml
2004-01-26 | 7.4 | 7.86 | 112.5 | 9 | 7.79 | 8.07 | 22.1 | 9.81 | 2.89 | 5.75 | 0.72 | 85.2 | 156 | 0.013 | <0,03 | 170 | 37.1 | 95
2004-03-23 | 10 | 7.73 | 112.4 | 14.8 | 5.18 | 7.47 | 52.6 | 19.9 | 17.9 | 3.69 | 2.21 | 70.3 | 155 | 0.03 | 0.06 | 129 | 26.5 | 120
2004-05-18 | 12.6 | 7.67 | 125.4 | 19.2 | 6.61 | 9.47 | 55 | 20.5 | 8.72 | 3.98 | 1.41 | 121.6 | 162 | 0.02 | 0.03 | 128 | 28.2 | 150
2004-07-20 | 21.2 | 7.69 | 103 | 39.6 | 5.92 | 7.37 | 42.6 | 12.2 | 1.53 | 1.9 | 0.33 | 89.1 | 176 | 0.07 | 0.48 | 111.7 | 37.7 | 95
2004-09-22 | 15.2 | 7.67 | 105.6 | 6.4 | 6.42 | 8.44 | 33.5 | 5.8 | 7.26 | 2.9 | 0.92 | 74.3 | 148 | 0.049 | 0.04 | 130 | 25.4 | 190
2005-11-22
prům | 13.28 | 7.724 | 111.78 | 17.8 | 6.384 | 8.164 | 41.16 | 13.642 | 7.66 | 3.644 | 1.118 | 88.1 | 159.4 | 0.0364 | 0.1525 | 133.74 | 30.98 | 130
min | 7.4 | 7.67 | 103 | 6.4 | 5.18 | 7.37 | 22.1 | 5.8 | 1.53 | 1.9 | 0.33 | 70.3 | 148 | 0.013 | 0.03 | 111.7 | 25.4 | 95
max | 21.2 | 7.86 | 125.4 | 39.6 | 7.79 | 9.47 | 55 | 20.5 | 17.9 | 5.75 | 2.21 | 121.6 | 176 | 0.07 | 0.48 | 170 | 37.7 | 190
* rozhodnutí - nejedná se o vodní tok

## Legenda
!! značení pouze orientačně !!
ČSN 75 7221 Jakost vod - Klasifikace jakosti vody ( řazení vod do tříd podle jejich jakosti s použitím soustavy mezných hodnot tříd jakosti vody )
I. tř. | neznečištěná voda
II.tř. | mírně znečištěná voda
III.tř. | znečištěná voda
IV.tř. | silně znečištěná voda
V.tř. | velmi silně znečištěná voda
Základní klasifikace vody ( ČSN 75 7221 ) musí být založena na klasifikaci všech vybraných ukazatelů jakosti vod.
Vybranými ukazateli jakosti vod jsou :
1) saprobní index makrozoobentosu ( není stanoven, přestože patří do " Minimálního rozsahu ukazatelů pro kontrolu jakosti vod " )
2) BSK5 ( biochemická spotřeba kyslíku )
3) CHSK - Cr ( chemická spotřeba kyslíku dichromanem )
4) N - NO3 ( dusičnanový dusík )
5) N - NH4 ( amoniakální dusík )
6) celkový P ( fosfor )
Výsledná třída se určí podle nejnepříznivějšího zatřídění zjištěného u jednotlivých vybraných ukazatelů.
Klasifikovat lze vody při nejmenším počtu odběru 11 za období ( zpravidla rok ), je -li k dispozici méně než 11 hodnot ( výsledků ), nelze jakost vody podle této normy
klasifikovat.