## Zát6
r.2003
6. ZÁTIŠSKÝ potok - ústí do Vltavy
Mikrobiologické
| Obecné, fyzikální a chemické ukazatele | [16 empty] | a biologické ukazatele
datum | tepl.vody | pH | vodiv. | NL | O2 | BSK5 | ChSK -Cr | TOC | N - NH4 | N - NO3 | Pc | Cl | SO4 | Mn | Fe | Ca | Mg | F coli | INDBENT
| °C |  | mS/m | mg/l | mg/l | mg/l | mg/l | mg/l | mg/l | mg/l | mg/l | mg/l | mg/l | mg/l | mg/l | mg/l | mg/l | KTJ/ml
2003-01-21 | 0.6 | 8.04 | 108.9 | <1 | 14.49 | 2.51 | 21.3 | 12.1 | 0.1 | 7.03 | 0.12 | 104.7 | 251 | 0.036 | 0.07 | 109 | 33 | 11
2003-03-19 | 8.2 | 8.64 | 120.6 | 5.6 | 12.91 | 4.08 | 25.3 | 10.8 | <0,04 | 3.62 | 0.184 | 142 | 277 | <0,01 | <0,03 | 118 | 36.6 | 45
2003-05-26 | 20.3 | 8.41 | 69.1 | 136 | 10.92 | 2.88 | 22.5 | 10.9 | <0,04 | 1.36 | 0.24 | 69.1 | 133 | 0.04 | 0.18 | 69.6 | 20.8 | 3
2003-07-21 | 24.9 | 8.83 | 53 | 13 | 9.57 | 2.44 | 5.55 | 11.3 | <0,04 | 0.64 | 0.18 | 41.8 | 94.6 | 0.04 | 0.16 | 59.8 | 15 | 1
2003-09-23 | 16 | 8.25 | 67.7 | 8 | 9.89 | 3.07 | 17.1 | 12.3 | <0,04 | 0.78 | 0.13 | 48.8 | 135 | 0.02 | 0.1 | 77.5 | 20 | 0
2004-11-24 | 5.6 | 7.24 | 105.3 | 19 | 4.17 | 9.16 | 50.6 | 22.5 | <0,04 | 3.03 | 0.57 | 83.7 | 226 | 0.23 | 0.25 | 120.8 | 31.9 | 1
prům | 12.6 | 8.235 | 87.4333 | 36.32 | 10.325 | 4.0233 | 23.725 |  |  | 2.7433 | 0.23733 | 81.6833 | 186.1 | 0.0732 | 0.152 | 92.45 | 26.2167 | 10.1667
min | 0.6 | 7.24 | 53 | 5.6 | 4.17 | 2.44 | 5.55 | 10.8 | <0,04 | 0.64 | 0.12 | 41.8 | 94.6 | 0.02 | 0.07 | 59.8 | 15 | 0
max | 24.9 | 8.83 | 120.6 | 136 | 14.49 | 9.16 | 50.6 | 22.5 | 0.1 | 7.03 | 0.57 | 142 | 277 | 0.23 | 0.25 | 120.8 | 36.6 | 45

## Legenda
!! značení pouze orientačně !!
ČSN 75 7221 Jakost vod - Klasifikace jakosti vody ( řazení vod do tříd podle jejich jakosti s použitím soustavy mezných hodnot tříd jakosti vody )
I. tř. | neznečištěná voda
II.tř. | mírně znečištěná voda
III.tř. | znečištěná voda
IV.tř. | silně znečištěná voda
V.tř. | velmi silně znečištěná voda
Základní klasifikace vody ( ČSN 75 7221 ) musí být založena na klasifikaci všech vybraných ukazatelů jakosti vod.
Vybranými ukazateli jakosti vod jsou :
1) saprobní index makrozoobentosu ( není stanoven, přestože patří do " Minimálního rozsahu ukazatelů pro kontrolu jakosti vod " )
2) BSK5 ( biochemická spotřeba kyslíku )
3) CHSK - Cr ( chemická spotřeba kyslíku dichromanem )
4) N - NO3 ( dusičnanový dusík )
5) N - NH4 ( amoniakální dusík )
6) celkový P ( fosfor )
Výsledná třída se určí podle nejnepříznivějšího zatřídění zjištěného u jednotlivých vybraných ukazatelů.
Klasifikovat lze vody při nejmenším počtu odběru 11 za období ( zpravidla rok ), je -li k dispozici méně než 11 hodnot ( výsledků ), nelze jakost vody podle této normy
klasifikovat.