## SpecVO
Výkaz výměr
Kinského zahrada -S.O . 40-6 - veřejné osvětlení
ELEKTROMONTÁŽE - hlavní materiál
| mj | poč.
Atyp.stožár 4,5m se svítidlem SKAUT 70W SHC | ks | 54
Kabel CYKY 4Bx16 | m | 5632
Zemnící drát FeZn f10mm | m | 2816
Kabelová spojka na kabelu 4Bx16 | ks | 2
Koncovka eprosinová do 5x16mm2 | ks | 106
Ochr. trubka KOPOFLEX f 100mm | m | 270
Zapojení kabelu CYKY 4Bx16mm2 | ks | 2
hlavní materiál
podružný materiál | % | 5
materiál celkem
montáže celkem
Demontáže v.o., včetně stávajících nových stožárů
Přemístění stávajícího stožáru | ks | 9
Revize elektro - výchozí
Elektromontáže celkem
ZEMNÍ PRÁCE | mj | poč.
Kabelová trasa v zemi (výkop zem. tř.4, pískové
kabelové lože 10cm pod i nad kab., zakrytí bet. desk.
nebo cihlami, zához a provizorní úprava povrchu vč.
přípravných a pomocných prací)
- ve výkopu š. 35cm x hl. 40cm | m | 610
Kabelová trasa v zemi (výkop zem.tř.4.pískové
kabelové lože 10cm pod i nad kab., zakrytí bet. desk.
nebo cihlami, zához a provizorní úprava povrchu vč.
přípravných a pomocných prací)
- ve výkopu š. 35cm x hl. 80cm | m | 1570
Kabelová trasa v zemi (výkop zem.tř.4.pískové
kabelové lože 10cm pod i nad kab., zakrytí bet. desk.
nebo cihlami, zához a provizorní úprava povrchu vč.
přípravných a pomocných prací)
- ve výkopu š. 50cm x hl. 80cm | m | 400
Kabelová trasa v zemi (výkop zem. tř.4, vyrovnávací
vrstva betonu, pískové lože 10cm pod i nad kabelem
v ochr. trubce, zához štěrkem, podkl. vrstva betonu
a provizorní úprava povrchu vč. přípravných a
pomocných prací)
- ve výkopu š. 50cm x hl. 120cm | m | 30
Základ pro stožár v.o. (výkop zem. tř.4, zabetonování
pouzdra nebo kotev. prvků vč. kabelových prostupů,
zához a úprava povrchu vč. příprav. a pom. prací)
- do f stožáru 250mm | ks | 62
Odvoz zeminy na skládku do 50km | m3 | 261
ZEMNÍ PRÁCE CELKEM
Autorský dozor
Zákres skutečného provedení
NÁKLADY CELKEM